## Hoja 1
UDE010 | Ud | Equipamiento.
Equipamiento deportivo para pista de pádel, formado por red de nylon reforzado, postes de apoyo y accesorios reglamentarios, según normativa federativa, con anclajes de suelo para postes de tubo de aluminio de 93 mm de diámetro y 420 mm de longitud, con tapa, recibidos en dado de hormigón H20, para un ambiente no severo, tamaño máximo del agregado 20 mm, consistencia blanda de 50x50x40 cm.
Código |  | Unidad | Descripción | Cantidad | Precio unitario | Precio parcial
1 |  |  | Materiales
mt10hmf120de |  | m³ | Hormigón simple H21, para un ambiente no severo, tamaño máximo del agregado 20 mm, consistencia blanda, con un asentamiento de 6 a 9 cm, medido con el cono de Abrams, premezclado en planta, según CBH 87. | 0.3 | 804.67 | 241.4
mt47ede011b |  | Ud | Vaina de aluminio para anclaje en suelo de poste de pádel, en tubo de 93 mm de diámetro y 420 mm de longitud, con tapa. | 2 | 380.65 | 761.3
mt47ede010b |  | Ud | Equipamiento deportivo para pista de pádel, compuesto de red de nylon reforzado, postes de apoyo y accesorios reglamentarios, según normativa federativa. | 1 | 6478.36 | 6478.36
|  |  |  | Subtotal materiales: |  | 7481.06
2 |  |  | Mano de obra
mo041 |  | h | Especialista de construcción de obra civil. | 4.842 | 57.16 | 276.77
mo087 |  | h | Ayudante 1ª de construcción de obra civil. | 4.842 | 42.73 | 206.9
|  |  |  | Subtotal mano de obra: |  | 483.67
3 |  |  | Herramienta menor
|  | % | Herramienta menor | 2 | 7964.73 | 159.29
Coste de mantenimiento decenal: 4.793,17Bs en los primeros 10 años. |  |  |  | Costos directos (1+2+3): |  | 8124.02