## Hoja 1
UGD010 | Ud |  | Tanque cisterna prefabricado para red de aprovechamiento de aguas pluviales. Instalación enterrada.
Tanque cisterna horizontal para aprovechamiento de aguas pluviales, de polietileno de alta densidad, de 3500 l, con boca de acceso de 650 mm, tapa de alta resistencia. Boca de entrada y rebosadero sifónico con rejilla antirroedores, de 110 mm de diámetro, con filtro alojado en su interior y kit antirremolino. Instalación enterrada. El precio no incluye la obra civil.
Código |  | Unidad |  | Descripción | Cantidad | Precio unitario | Precio parcial
1 |  |  |  | Materiales
mt37dpb200b |  | Ud |  | Tanque cisterna horizontal para aprovechamiento de aguas pluviales, de polietileno de alta densidad, de 3500 l, con boca de acceso de 650 mm, tapa de alta resistencia. Boca de entrada y rebosadero sifónico con rejilla antirroedores, de 110 mm de diámetro, con filtro alojado en su interior y kit antirremolino, para enterrar. | 1 | 27045.1 | 27045.1
[5 empty] | Subtotal materiales: |  | 27045.1
2 |  |  |  | Equipo y herramienta
mq04cag010a |  | h |  | Camión con grúa de hasta 6 t. | 0.232 | 363.78 | 84.4
[5 empty] | Subtotal equipo y herramienta: |  | 84.4
3 |  |  |  | Mano de obra
mo008 |  | h |  | Especialista plomero. | 1.45 | 58.3 | 84.54
mo107 |  | h |  | Ayudante 1ª de plomero. | 1.45 | 42.33 | 61.38
[5 empty] | Subtotal mano de obra: |  | 145.92
4 |  |  |  | Herramienta menor
|  | % |  | Herramienta menor | 2 | 27275.4 | 545.51
Coste de mantenimiento decenal: 3.060,30Bs en los primeros 10 años. |  |  |  |  | Costos directos (1+2+3+4): |  | 27820.9