## Hoja 1
UGF020 | Ud |  | Filtro de aguas pluviales, en cámara de inspección.
Filtro de aguas pluviales autolimpiable con malla de acero inoxidable de 0,35 mm de luz, para instalar en cámara de paso registrable de 550 mm de diámetro nominal y 0,58 a 1,05 m de altura nominal, con boca de 450 mm de diámetro nominal, una entrada y dos salidas, de 110 mm de diámetro. El precio no incluye la excavación ni el relleno del trasdós.
Código |  | Unidad |  | Descripción | Cantidad | Precio unitario | Precio parcial
1 |  |  |  | Materiales
mt36fpg020a |  | Ud |  | Filtro de aguas pluviales autolimpiable con malla de acero inoxidable de 0,35 mm de luz, para instalar en cámara de paso registrable de 550 mm de diámetro nominal y 0,58 a 1,05 m de altura nominal, con boca de 450 mm de diámetro nominal, una entrada y dos salidas, de 110 mm de diámetro. | 1 | 3573.03 | 3573.03
[5 empty] | Subtotal materiales: |  | 3573.03
2 |  |  |  | Mano de obra
mo008 |  | h |  | Especialista plomero. | 0.296 | 58.3 | 17.26
mo107 |  | h |  | Ayudante 1ª de plomero. | 0.296 | 42.33 | 12.53
[5 empty] | Subtotal mano de obra: |  | 29.79
3 |  |  |  | Herramienta menor
|  | % |  | Herramienta menor | 2 | 3602.82 | 72.06
Coste de mantenimiento decenal: 624,73Bs en los primeros 10 años. |  |  |  |  | Costos directos (1+2+3): |  | 3674.88