## Hoja 1
UGS010 | Ud |  | Manguera de aspiración.
4 m de manguera de aspiración de caucho sintético EPDM de alta calidad con refuerzos de cable de acero en espiral y cordón sintético, de 1" de diámetro, con resistencia a los rayos UV, rango de presión de 0,85 a 1,5 bar, con kit de aspiración formado por filtro de acero inoxidable con boya de plástico, válvula antirretorno de latón, dos racores de latón y dos abrazaderas de acero inoxidable y tapa de cierre para pasamuros, de 100 mm de diámetro, de caucho sintético NBR, de 30 mm de espesor, recubierta con una chapa de acero inoxidable de 5 mm de espesor con perforaciones para las mangueras de aspiración y para los cables.
Código |  | Unidad |  | Descripción | Cantidad | Precio unitario | Precio parcial
1 |  |  |  | Materiales
mt37eqp020a |  | m |  | Manguera de aspiración de caucho sintético EPDM de alta calidad con refuerzos de cable de acero en espiral y cordón sintético, de 1" de diámetro, con resistencia a los rayos UV, rango de presión de 0,85 a 1,5 bar. | 4 | 126.9 | 507.6
mt37eqp025a |  | Ud |  | Kit de aspiración formado por filtro de acero inoxidable con boya de plástico, válvula antirretorno de latón, dos racores de latón y dos abrazaderas de acero inoxidable, para manguera de aspiración de 1" de diámetro. | 1 | 444.16 | 444.16
mt37eqp028a |  | Ud |  | Tapa de cierre para pasamuros, de 100 mm de diámetro, de caucho sintético NBR, de 30 mm de espesor, recubierta con una chapa de acero inoxidable de 5 mm de espesor con perforaciones para las mangueras de aspiración y para los cables. | 1 | 518.19 | 518.19
[5 empty] | Subtotal materiales: |  | 1469.95
2 |  |  |  | Mano de obra
mo008 |  | h |  | Especialista plomero. | 0.58 | 58.3 | 33.81
mo107 |  | h |  | Ayudante 1ª de plomero. | 0.58 | 42.33 | 24.55
[5 empty] | Subtotal mano de obra: |  | 58.36
3 |  |  |  | Herramienta menor
|  | % |  | Herramienta menor | 2 | 1528.31 | 30.57
Coste de mantenimiento decenal: 171,48Bs en los primeros 10 años. |  |  |  |  | Costos directos (1+2+3): |  | 1558.88