## Hoja 1
UID010 | Ud |  | Bañador de pared.
Bañador de pared formado por luminaria orientable, de 280x60x530 mm, de 125,6 W, alimentación a 220/240 V y 50-60 Hz, con lámpara LED no reemplazable, temperatura de color 4000 K, con cuerpo de aluminio inyectado, acabado lacado, color negro acabado texturizado con cierre de vidrio templado, haz de luz intensivo asimétrico y rótula de acero inoxidable para ángulos de entre 90° y -30° con el plano horizontal, índice de reproducción cromática mayor de 80, flujo luminoso 16060 lúmenes, grados de protección IP66 e IK07, y aislamiento clase I.
Código |  | Unidad |  | Descripción | Cantidad | Precio unitario | Precio parcial
1 |  |  |  | Materiales
mt34dlg010sd |  | Ud |  | Luminaria orientable, de 280x60x530 mm, de 125,6 W, alimentación a 220/240 V y 50-60 Hz, con lámpara LED no reemplazable, temperatura de color 4000 K, con cuerpo de aluminio inyectado, acabado lacado, color negro acabado texturizado con cierre de vidrio templado, haz de luz intensivo asimétrico y rótula de acero inoxidable para ángulos de entre 90° y -30° con el plano horizontal, índice de reproducción cromática mayor de 80, flujo luminoso 16060 lúmenes, grados de protección IP66 e IK07, y aislamiento clase I. | 1 | 6827.47 | 6827.47
[5 empty] | Subtotal materiales: |  | 6827.47
2 |  |  |  | Mano de obra
mo003 |  | h |  | Especialista electricista. | 0.358 | 58.3 | 20.87
mo102 |  | h |  | Ayudante 1ª de electricista. | 0.358 | 42.33 | 15.15
[5 empty] | Subtotal mano de obra: |  | 36.02
3 |  |  |  | Herramienta menor
|  | % |  | Herramienta menor | 2 | 6863.49 | 137.27
Coste de mantenimiento decenal: 9.451,03Bs en los primeros 10 años. |  |  |  |  | Costos directos (1+2+3): |  | 7000.76