## Hoja 1
UJA010 | m² |  | Desbroce del terreno.
Desbroce del terreno, con medios manuales, mediante desbrozadora equipada con disco de dientes de sierra.
Código |  | Unidad |  | Descripción | Cantidad | Precio unitario | Precio parcial
1 |  |  |  | Equipo y herramienta
mq09bro010 |  | h |  | Desbrozadora equipada con disco de dientes de sierra o con hilo de corte, de 0,42 kW de potencia. | 0.012 | 29.57 | 0.35
[5 empty] | Subtotal equipo y herramienta: |  | 0.35
2 |  |  |  | Mano de obra
mo040 |  | h |  | Especialista jardinero. | 0.001 | 57.16 | 0.06
mo115 |  | h |  | Ayudante 2ª de jardinero. | 0.012 | 41.17 | 0.49
[5 empty] | Subtotal mano de obra: |  | 0.55
3 |  |  |  | Herramienta menor
|  | % |  | Herramienta menor | 2 | 0.9 | 0.02
[5 empty] | Costos directos (1+2+3): |  | 0.92