## Hoja 1
UJC020 | m² | Pasto.
Pasto por siembra de mezcla de semillas de lodium, agrostis, festuca y poa.
Código |  |  | Unidad | Descripción | Cantidad | Precio unitario | Precio parcial
1 |  |  |  | Materiales
mt48tis010a |  |  | kg | Mezcla de semilla para pasto. | 0.03 | 47.5 | 1.43
mt48tie030a |  |  | m³ | Tierra vegetal cribada, suministrada a granel. | 0.15 | 179.56 | 26.93
mt48tie040 |  |  | kg | Mantillo limpio cribado. | 6 | 0.26 | 1.56
mt48tif020a |  |  | kg | Abono para presiembra de pasto. | 0.1 | 10.91 | 1.09
mt08aaa010a |  |  | m³ | Agua. | 0.15 | 11.68 | 1.75
[5 empty] | Subtotal materiales: |  | 32.76
2 |  |  |  | Equipo y herramienta
mq09rod010 |  |  | h | Rodillo ligero. | 0.029 | 25.87 | 0.75
mq09mot010 |  |  | h | Motocultor 60/80 cm. | 0.058 | 19.96 | 1.16
[5 empty] | Subtotal equipo y herramienta: |  | 1.91
3 |  |  |  | Mano de obra
mo040 |  |  | h | Especialista jardinero. | 0.122 | 57.16 | 6.97
mo115 |  |  | h | Ayudante 2ª de jardinero. | 0.244 | 41.17 | 10.05
[5 empty] | Subtotal mano de obra: |  | 17.02
4 |  |  |  | Herramienta menor
|  |  | % | Herramienta menor | 2 | 51.69 | 1.03
Coste de mantenimiento decenal: 136,54Bs en los primeros 10 años. |  |  |  |  | Costos directos (1+2+3+4): |  | 52.72