## Hoja 1
UMB010 | Ud |  | Banco metálico.
Banco con respaldo, de plancha perforada de acero galvanizado, de 180 cm de longitud, con soportes de sección rectangular, fijado a una superficie soporte (no incluida en este precio).
Código |  | Unidad |  | Descripción | Cantidad | Precio unitario | Precio parcial
1 |  |  |  | Materiales
mt52mug050a |  | Ud |  | Banco con respaldo, de plancha perforada de acero galvanizado, de 180 cm de longitud, con soportes de sección rectangular, pintado. | 1 | 2933.68 | 2933.68
mt52mug200b |  | Ud |  | Repercusión, en la colocación de banco, de elementos de fijación sobre superficie soporte: tacos y tornillos de acero. | 1 | 36.36 | 36.36
[5 empty] | Subtotal materiales: |  | 2970.04
2 |  |  |  | Mano de obra
mo041 |  | h |  | Especialista de construcción de obra civil. | 0.508 | 57.16 | 29.04
mo087 |  | h |  | Ayudante 1ª de construcción de obra civil. | 0.508 | 42.73 | 21.71
[5 empty] | Subtotal mano de obra: |  | 50.75
3 |  |  |  | Herramienta menor
|  | % |  | Herramienta menor | 2 | 3020.79 | 60.42
Coste de mantenimiento decenal: 1.971,97Bs en los primeros 10 años. |  |  |  |  | Costos directos (1+2+3): |  | 3081.21