## Hoja 1
UME020 | Ud |  | Papelera de fundición.
Papelera de fundición de suelo con pedestal, con cubeta interior desmontable de forma tronco-prismática invertida de plancha galvanizada, de 25 litros de capacidad, con sistema de vaciado por gravedad, con tacos y tornillos de acero a una superficie soporte (no incluida en este precio).
Código |  | Unidad |  | Descripción | Cantidad | Precio unitario | Precio parcial
1 |  |  |  | Materiales
mt52mug080i |  | Ud |  | Papelera de fundición de suelo con pedestal, con cubeta interior desmontable de forma tronco-prismática invertida de plancha galvanizada, de 25 litros de capacidad, con sistema de vaciado por gravedad. | 1 | 2445.53 | 2445.53
mt52mug200e |  | Ud |  | Repercusión, en la colocación de papelera, de elementos de fijación sobre superficie soporte: tacos y tornillos de acero. | 1 | 36.36 | 36.36
[5 empty] | Subtotal materiales: |  | 2481.89
2 |  |  |  | Mano de obra
mo041 |  | h |  | Especialista de construcción de obra civil. | 0.318 | 57.16 | 18.18
mo087 |  | h |  | Ayudante 1ª de construcción de obra civil. | 0.318 | 42.73 | 13.59
[5 empty] | Subtotal mano de obra: |  | 31.77
3 |  |  |  | Herramienta menor
|  | % |  | Herramienta menor | 2 | 2513.66 | 50.27
Coste de mantenimiento decenal: 2.717,77Bs en los primeros 10 años. |  |  |  |  | Costos directos (1+2+3): |  | 2563.93