## Hoja 1
UNM010 | m³ |  | Muro de contención de mampostería.
Muro de contención de tierras de mampostería ordinaria de piedra caliza, a una cara vista, entre terrenos a distinto nivel, de hasta 3 m de altura, recibida con mortero de cemento confeccionado en obra, con 250 kg/m³ de cemento, color gris, dosificación 1:6, suministrado en sacos. Incluso tubos de PVC para drenaje. El precio no incluye la cimentación.
Código |  | Unidad |  | Descripción | Cantidad | Precio unitario | Precio parcial
1 |  |  |  | Materiales
mt08pmu010a |  | m³ |  | Piedra caliza, para mampostería ordinaria. | 0.81 | 175.82 | 142.41
mt08aaa010a |  | m³ |  | Agua. | 0.038 | 11.68 | 0.44
mt01arg005a |  | t |  | Arena de cantera, para mortero preparado en obra. | 0.309 | 158.4 | 48.95
mt08cem000j |  | kg |  | Cemento gris en sacos. | 47.88 | 1.22 | 58.41
mt36tie010da |  | m |  | Tubo de PVC, serie B, de 75 mm de diámetro y 3 mm de espesor, con extremo abocardado. | 0.05 | 30.75 | 1.54
[5 empty] | Subtotal materiales: |  | 251.75
2 |  |  |  | Equipo y herramienta
mq06hor010 |  | h |  | Hormigonera eléctrica con una capacidad de amasado de 160 l. | 0.154 | 22.77 | 3.51
[5 empty] | Subtotal equipo y herramienta: |  | 3.51
3 |  |  |  | Mano de obra
mo041 |  | h |  | Especialista de construcción de obra civil. | 2.563 | 59.67 | 152.93
mo022 |  | h |  | Especialista colocador de piedra natural. | 3.588 | 59.67 | 214.1
mo060 |  | h |  | Ayudante 1ª colocador de piedra natural. | 3.588 | 44.6 | 160.02
[5 empty] | Subtotal mano de obra: |  | 527.05
4 |  |  |  | Herramienta menor
|  | % |  | Herramienta menor | 3 | 782.31 | 23.47
Coste de mantenimiento decenal: 120,87Bs en los primeros 10 años. |  |  |  |  | Costos directos (1+2+3+4): |  | 805.78