## Hoja 1
UPE020 | Ud |  | Juego de pasamanos.
Juego de dos pasamanos de acceso para piscina, de tubo de 43 mm de diámetro, de acero inoxidable AISI 316L, de 470x800 mm, acabado pulido brillante, fijados con anclajes dotados de mecanismo para conexión equipotencial. Incluso replanteo, anclajes, topes, embellecedores, juntas, tacos y tornillos.
Código |  | Unidad |  | Descripción | Cantidad | Precio unitario | Precio parcial
1 |  |  |  | Materiales
mt47pep020a |  | Ud |  | Juego de dos pasamanos de acceso para piscina, de tubo de 43 mm de diámetro, de acero inoxidable AISI 316L, de 470x800 mm, acabado pulido brillante, con anclajes dotados de mecanismo para conexión equipotencial, topes, embellecedores, juntas, tacos y tornillos. | 1 | 4054.76 | 4054.76
mt09moe040 |  | Ud |  | Mortero expansivo. | 2 | 26.39 | 52.78
[5 empty] | Subtotal materiales: |  | 4107.54
2 |  |  |  | Mano de obra
mo041 |  | h |  | Especialista de construcción de obra civil. | 2.227 | 57.16 | 127.3
mo087 |  | h |  | Ayudante 1ª de construcción de obra civil. | 2.227 | 42.73 | 95.16
[5 empty] | Subtotal mano de obra: |  | 222.46
3 |  |  |  | Herramienta menor
|  | % |  | Herramienta menor | 2 | 4330 | 86.6
Coste de mantenimiento decenal: 1.015,82Bs en los primeros 10 años. |  |  |  |  | Costos directos (1+2+3): |  | 4416.6