## Hoja 1
UPR010 | m |  | Borde de piscina.
Borde de piscina con piezas prefabricadas de hormigón, antideslizantes, de 40x100 cm, color blanco, acabado cepillado.
Código |  | Unidad |  | Descripción | Cantidad | Precio unitario | Precio parcial
1 |  |  |  | Materiales
mt47prp050a |  | m |  | Piezas prefabricadas de hormigón, antideslizantes, de 40x100 cm, color blanco, acabado cepillado, para borde de piscina. | 1.05 | 510.31 | 535.83
mt08aaa010a |  | m³ |  | Agua. | 0.006 | 11.68 | 0.07
mt01arg005a |  | t |  | Arena de cantera, para mortero preparado en obra. | 0.024 | 158.4 | 3.8
mt08cem000j |  | kg |  | Cemento gris en sacos. | 3.75 | 1.22 | 4.58
mt09moe030 |  | m³ |  | Mortero especial extrafino. | 0.001 | 931.03 | 0.93
[5 empty] | Subtotal materiales: |  | 545.21
2 |  |  |  | Equipo y herramienta
mq06hor010 |  | h |  | Hormigonera eléctrica con una capacidad de amasado de 160 l. | 0.012 | 22.77 | 0.27
[5 empty] | Subtotal equipo y herramienta: |  | 0.27
3 |  |  |  | Mano de obra
mo041 |  | h |  | Especialista de construcción de obra civil. | 0.272 | 57.16 | 15.55
mo087 |  | h |  | Ayudante 1ª de construcción de obra civil. | 0.285 | 42.73 | 12.18
[5 empty] | Subtotal mano de obra: |  | 27.73
4 |  |  |  | Herramienta menor
|  | % |  | Herramienta menor | 2 | 573.21 | 11.46
Coste de mantenimiento decenal: 52,62Bs en los primeros 10 años. |  |  |  |  | Costos directos (1+2+3+4): |  | 584.67