## Hoja 1
URE020 | Ud | Aspersor.
Aspersor aéreo de giro por impacto, de latón, con arco ajustable, radio de 10 a 37 m regulable con tornillo, conexión de 1/2" de diámetro.
Código |  | Unidad | Descripción | Cantidad | Precio unitario | Precio parcial
1 |  |  | Materiales
mt48asp010a |  | Ud | Aspersor aéreo de giro por impacto, de latón, con arco ajustable, radio de 10 a 37 m regulable con tornillo, conexión de 1/2" de diámetro, intervalo de presiones recomendado de 1,5 a 4 bar. | 1 | 121.9 | 121.9
mt37tpj023ba |  | Ud | Collarín de toma de PP con dos tornillos, para tubo de 25 mm de diámetro exterior, con toma para conexión roscada de 1/2" de diámetro, PN=16 atm, con juntas elásticas de EPDM, según ISO 15874-3. | 1 | 19.02 | 19.02
mt48wwg200a |  | Ud | Tubería de longitud regulable con dos codos articulados en sus extremos, de 1/2" de diámetro. | 1 | 26.59 | 26.59
|  |  |  | Subtotal materiales: |  | 167.51
2 |  |  | Mano de obra
mo008 |  | h | Especialista plomero. | 0.144 | 58.74 | 8.46
mo107 |  | h | Ayudante 1ª de plomero. | 0.144 | 42.65 | 6.14
|  |  |  | Subtotal mano de obra: |  | 14.6
3 |  |  | Herramienta menor
|  | % | Herramienta menor | 2 | 182.11 | 3.64
Coste de mantenimiento decenal: 87,30Bs en los primeros 10 años. |  |  |  | Costos directos (1+2+3): |  | 185.75