## Hoja 1
URE025 | Ud | Difusor.
Difusor aéreo, de 1/2" de diámetro, formado por tobera difusora con arco ajustable, con caudal proporcional al sector regado y alcance regulable, adaptador de tobera y tubo de acero galvanizado.
Código |  | Unidad | Descripción | Cantidad | Precio unitario | Precio parcial
1 |  |  | Materiales
mt48wwg210a |  | Ud | Tubo de acero galvanizado, de 1 m de longitud, conexión de 1/2" de diámetro. | 1 | 50.59 | 50.59
mt48wwg220a |  | Ud | Adaptador para tobera, de ABS, conexión de 1/2" de diámetro. | 1 | 14.5 | 14.5
mt48dif010a |  | Ud | Tobera difusora con arco ajustable, con caudal proporcional al sector regado y alcance regulable, conexión de 1/2" de diámetro. | 1 | 20.08 | 20.08
mt37tpj023ca |  | Ud | Collarín de toma de PP con dos tornillos, para tubo de 32 mm de diámetro exterior, con toma para conexión roscada de 1/2" de diámetro, PN=16 atm, con juntas elásticas de EPDM, según ISO 15874-3. | 1 | 23.93 | 23.93
|  |  |  | Subtotal materiales: |  | 109.1
2 |  |  | Mano de obra
mo008 |  | h | Especialista plomero. | 0.12 | 58.74 | 7.05
mo107 |  | h | Ayudante 1ª de plomero. | 0.12 | 42.65 | 5.12
|  |  |  | Subtotal mano de obra: |  | 12.17
3 |  |  | Herramienta menor
|  | % | Herramienta menor | 2 | 121.27 | 2.43
Coste de mantenimiento decenal: 58,14Bs en los primeros 10 años. |  |  |  | Costos directos (1+2+3): |  | 123.7