## Hoja 1
URM020 | Ud |  | Sensores y estaciones meteorológicas.
Sensor de lluvia ajustable entre 3 y 25 mm, soporte de montaje de aluminio, con protección antivandálica de acero inoxidable.
Código |  | Unidad |  | Descripción | Cantidad | Precio unitario | Precio parcial
1 |  |  |  | Materiales
mt48hun400f |  | Ud |  | Sensor de lluvia ajustable entre 3 y 25 mm, soporte de montaje de aluminio, con protección antivandálica de acero inoxidable, con cuerpo de plástico, estructura soporte de aluminio, interruptor de intensidad nominal 10,1 A y 8 m de cable, sólo apto para programadores de 125/230 V de corriente alterna. | 1 | 2241.07 | 2241.07
[5 empty] | Subtotal materiales: |  | 2241.07
2 |  |  |  | Mano de obra
mo003 |  | h |  | Especialista electricista. | 0.179 | 58.3 | 10.44
mo102 |  | h |  | Ayudante 1ª de electricista. | 0.179 | 42.33 | 7.58
[5 empty] | Subtotal mano de obra: |  | 18.02
3 |  |  |  | Herramienta menor
|  | % |  | Herramienta menor | 2 | 2259.09 | 45.18
Coste de mantenimiento decenal: 1.612,99Bs en los primeros 10 años. |  |  |  |  | Costos directos (1+2+3): |  | 2304.27