## Hoja 1
URM010 | Ud |  | Electroválvula.
Electroválvula para riego, cuerpo de PVC y polipropileno, conexiones roscadas, de 1" de diámetro, alimentación del solenoide a 24 Vca, con posibilidad de apertura manual y regulador de caudal, con cámara de inspección de plástico provista de tapa.
Código |  | Unidad |  | Descripción | Cantidad | Precio unitario | Precio parcial
1 |  |  |  | Materiales
mt48ele010a |  | Ud |  | Electroválvula para riego, cuerpo de PVC y polipropileno, conexiones roscadas, de 1" de diámetro, alimentación del solenoide a 24 Vca, con posibilidad de apertura manual y regulador de caudal. | 1 | 231.52 | 231.52
mt48wwg010a |  | Ud |  | Cámara de inspección de plástico, con tapa y sin fondo, de 30x30x30 cm, para alojamiento de válvulas en sistemas de riego. | 1 | 615.85 | 615.85
[5 empty] | Subtotal materiales: |  | 847.37
2 |  |  |  | Mano de obra
mo008 |  | h |  | Especialista plomero. | 0.239 | 58.74 | 14.04
mo107 |  | h |  | Ayudante 1ª de plomero. | 0.239 | 42.65 | 10.19
mo003 |  | h |  | Especialista electricista. | 0.12 | 58.74 | 7.05
[5 empty] | Subtotal mano de obra: |  | 31.28
3 |  |  |  | Herramienta menor
|  | % |  | Herramienta menor | 2 | 878.65 | 17.57
Coste de mantenimiento decenal: 573,58Bs en los primeros 10 años. |  |  |  |  | Costos directos (1+2+3): |  | 896.22