## Hoja 1
URM030 | Ud |  | Programador.
Programador electrónico para riego automático, para 4 estaciones, con 1 programa y 3 arranques diarios del programa, alimentación por batería de 9 V.
Código |  | Unidad |  | Descripción | Cantidad | Precio unitario | Precio parcial
1 |  |  |  | Materiales
mt48pro010a |  | Ud |  | Programador electrónico para riego automático, para 4 estaciones, con 1 programa y 3 arranques diarios del programa, alimentación por batería de 9 V, con capacidad para poner en funcionamiento varias electroválvulas simultáneamente y colocación mural en interior. | 1 | 1000.07 | 1000.07
[5 empty] | Subtotal materiales: |  | 1000.07
2 |  |  |  | Mano de obra
mo003 |  | h |  | Especialista electricista. | 1.025 | 58.74 | 60.21
mo102 |  | h |  | Ayudante 1ª de electricista. | 1.025 | 42.65 | 43.72
[5 empty] | Subtotal mano de obra: |  | 103.93
3 |  |  |  | Herramienta menor
|  | % |  | Herramienta menor | 2 | 1104 | 22.08
Coste de mantenimiento decenal: 788,26Bs en los primeros 10 años. |  |  |  |  | Costos directos (1+2+3): |  | 1126.08