## Hoja 1
USA020 | Ud |  | Separador de grasas de acero inoxidable.
Separador de grasas de acero inoxidable AISI 304, de 118 litros, de 1,75 litros/s de caudal máximo de aguas grises y de 750x350x450 mm, con tapa, cesta de desbaste extraíble, llave de vaciado, boca de entrada y boca de salida de 90 mm de diámetro.
Código |  | Unidad |  | Descripción | Cantidad | Precio unitario | Precio parcial
1 |  |  |  | Materiales
mt46fgp100c |  | Ud |  | Separador de grasas de acero inoxidable AISI 304, de 118 litros, de 1,75 litros/s de caudal máximo de aguas grises y de 750x350x450 mm, con tapa, cesta de desbaste extraíble, llave de vaciado, boca de entrada y boca de salida de 90 mm de diámetro, para instalación bajo mesón. | 1 | 19030 | 19030
[5 empty] | Subtotal materiales: |  | 19030
2 |  |  |  | Mano de obra
mo008 |  | h |  | Especialista plomero. | 0.617 | 58.3 | 35.97
mo107 |  | h |  | Ayudante 1ª de plomero. | 0.617 | 42.33 | 26.12
[5 empty] | Subtotal mano de obra: |  | 62.09
3 |  |  |  | Herramienta menor
|  | % |  | Herramienta menor | 2 | 19092.1 | 381.84
Coste de mantenimiento decenal: 2.142,13Bs en los primeros 10 años. |  |  |  |  | Costos directos (1+2+3): |  | 19474