## Hoja 1
USE012 | Ud |  | Estación depuradora biológica.
Estación depuradora biológica de aguas residuales, tecnología VFL, capacidad para 2 a 6 usuarios (H.E.), carga media de materia orgánica contaminante (DBO5) de 0,36 kg/día y caudal máximo de agua depurada de 810 litros/día.
Código |  | Unidad |  | Descripción | Cantidad | Precio unitario | Precio parcial
1 |  |  |  | Materiales
mt46edb010b |  | Ud |  | Estación depuradora biológica de aguas residuales, tecnología VFL, capacidad para 2 a 6 usuarios (H.E.), carga media de materia orgánica contaminante (DBO5) de 0,36 kg/día y caudal máximo de agua depurada de 810 litros/día, equipada con un reactor biológico tipo AT y un compresor. | 1 | 34621.5 | 34621.5
[5 empty] | Subtotal materiales: |  | 34621.5
2 |  |  |  | Mano de obra
mo008 |  | h |  | Especialista plomero. | 2.466 | 58.3 | 143.77
mo107 |  | h |  | Ayudante 1ª de plomero. | 2.466 | 42.33 | 104.39
mo003 |  | h |  | Especialista electricista. | 2.466 | 58.3 | 143.77
mo102 |  | h |  | Ayudante 1ª de electricista. | 2.466 | 42.33 | 104.39
[5 empty] | Subtotal mano de obra: |  | 496.32
3 |  |  |  | Herramienta menor
|  | % |  | Herramienta menor | 2 | 35117.8 | 702.36
Coste de mantenimiento decenal: 14.686,27Bs en los primeros 10 años. |  |  |  |  | Costos directos (1+2+3): |  | 35820.2