## Hoja 1
USE012 | Ud |  | Estación depuradora biológica.
Estación depuradora biológica de aguas residuales, tecnología VFL, capacidad para 600 usuarios (H.E.), carga media de materia orgánica contaminante (DBO5) de 36 kg/día y caudal máximo de agua depurada de 90000 litros/día.
Código |  | Unidad |  | Descripción | Cantidad | Precio unitario | Precio parcial
1 |  |  |  | Materiales
mt46edb010s |  | Ud |  | Estación depuradora biológica de aguas residuales, tecnología VFL, capacidad para 600 usuarios (H.E.), carga media de materia orgánica contaminante (DBO5) de 36 kg/día y caudal máximo de agua depurada de 90000 litros/día, equipada con una estación de bombeo, tres reactores biológicos tipo AT, tres compresores y un depósito de fangos. | 1 | 1393620 | 1393620
[5 empty] | Subtotal materiales: |  | 1393620
2 |  |  |  | Equipo y herramienta
mq04cag010a |  | h |  | Camión con grúa de hasta 6 t. | 3.478 | 363.78 | 1265.23
[5 empty] | Subtotal equipo y herramienta: |  | 1265.23
3 |  |  |  | Mano de obra
mo008 |  | h |  | Especialista plomero. | 36.994 | 58.3 | 2156.75
mo107 |  | h |  | Ayudante 1ª de plomero. | 36.994 | 42.33 | 1565.96
mo003 |  | h |  | Especialista electricista. | 2.466 | 58.3 | 143.77
mo102 |  | h |  | Ayudante 1ª de electricista. | 2.466 | 42.33 | 104.39
[5 empty] | Subtotal mano de obra: |  | 3970.87
4 |  |  |  | Herramienta menor
|  | % |  | Herramienta menor | 2 | 1398860 | 27977.2
Coste de mantenimiento decenal: 585.003,43Bs en los primeros 10 años. |  |  |  |  | Costos directos (1+2+3+4): |  | 1426840