## Hoja 1
USE020 | Ud |  | Estación depuradora de aguas grises.
Estación depuradora de aguas grises domésticas de baja contaminación, con capacidad para 6 usuarios (H.E.).
Código |  | Unidad |  | Descripción | Cantidad | Precio unitario | Precio parcial
1 |  |  |  | Materiales
mt46feb010bg |  | Ud |  | Estación depuradora de aguas grises domésticas de baja contaminación, con capacidad para 6 usuarios (H.E.), compuesta de filtro de polietileno para gruesos, dos bombas de filtrado y lavado a contracorriente, filtro dual automático de alto rendimiento, electroválvula, dos depósitos de poliéster de sección rectangular de 0,25 m³ cada uno, equipo de rayos ultravioletas, depósito de polietileno con bomba para dosificación de colorante, válvulas, interruptores de nivel, rebosadero con tubería de desagüe, cuadro eléctrico y bancada. | 1 | 68429.6 | 68429.6
[5 empty] | Subtotal materiales: |  | 68429.6
2 |  |  |  | Mano de obra
mo008 |  | h |  | Especialista plomero. | 1.48 | 58.3 | 86.28
mo107 |  | h |  | Ayudante 1ª de plomero. | 1.48 | 42.33 | 62.65
[5 empty] | Subtotal mano de obra: |  | 148.93
3 |  |  |  | Herramienta menor
|  | % |  | Herramienta menor | 4 | 68578.5 | 2743.14
Coste de mantenimiento decenal: 106.982,48Bs en los primeros 10 años. |  |  |  |  | Costos directos (1+2+3): |  | 71321.6