## Hoja 1
USE020 | Ud |  | Estación depuradora de aguas grises.
Estación depuradora de aguas grises domésticas de baja contaminación, con capacidad para 160 usuarios (H.E.).
Código |  | Unidad |  | Descripción | Cantidad | Precio unitario | Precio parcial
1 |  |  |  | Materiales
mt46feb010jk |  | Ud |  | Estación depuradora de aguas grises domésticas de baja contaminación, con capacidad para 160 usuarios (H.E.), compuesta de filtro de polietileno para gruesos, dos bombas de filtrado y lavado a contracorriente, filtro dual automático de alto rendimiento, electroválvula, dos depósitos de poliéster de sección circular de 5 m³ cada uno, bomba de oxigenación, equipo de rayos ultravioletas, depósito de polietileno con bomba para dosificación de colorante, válvulas, interruptores de nivel, rebosadero con tubería de desagüe, cuadro eléctrico y bancada. | 1 | 265525 | 265525
[5 empty] | Subtotal materiales: |  | 265525
2 |  |  |  | Equipo y herramienta
mq04cag010a |  | h |  | Camión con grúa de hasta 6 t. | 1.159 | 363.78 | 421.62
[5 empty] | Subtotal equipo y herramienta: |  | 421.62
3 |  |  |  | Mano de obra
mo008 |  | h |  | Especialista plomero. | 5.549 | 58.3 | 323.51
mo107 |  | h |  | Ayudante 1ª de plomero. | 5.549 | 42.33 | 234.89
[5 empty] | Subtotal mano de obra: |  | 558.4
4 |  |  |  | Herramienta menor
|  | % |  | Herramienta menor | 4 | 266505 | 10660.2
Coste de mantenimiento decenal: 415.747,64Bs en los primeros 10 años. |  |  |  |  | Costos directos (1+2+3+4): |  | 277165