## Hoja 1
UVM020 | m |  | Muro de hormigón para vallado de parcela.
Vallado de parcela formado por muro continuo de hormigón armado, de 1 m de altura y 15 cm de espesor, realizado con hormigón H21, para un ambiente no severo, tamaño máximo del agregado 20 mm, consistencia blanda, premezclado en planta, y vaciado con bomba, y malla elaborada "in situ" 20x20 ø 6,3-6,3 de acero AH 500, separación 20x20 cm y 6,3 mm de diámetro; montaje y desmontaje del sistema de encofrado recuperable metálico para acabado visto. Incluso berenjenos para biselado de cantos y separadores.
Código |  | Unidad |  | Descripción | Cantidad | Precio unitario | Precio parcial
1 |  |  |  | Materiales
mt07aco020d |  | Ud |  | Separador homologado para muros. | 2.4 | 0.49 | 1.18
mt08eme030c |  | m² |  | Sistema de encofrado a dos caras, para muros, formado por paneles metálicos modulares, hasta 3 m de altura, incluso elementos para paso de instalaciones. | 2 | 165 | 330
mt07ame131c |  | m² |  | Malla elaborada "in situ" 20x20 ø 6,3-6,3 de acero CA-50 (fy=500 MPa), equivalente a AH 500 según CBH 87, separación 20x20 cm y 6,3 mm de diámetro. | 1.1 | 21.51 | 23.66
mt08var040a |  | Ud |  | Berenjeno de PVC, de varias dimensiones y 2500 mm de longitud. | 1 | 4.26 | 4.26
mt10haf120bi |  | m³ |  | Hormigón H21, para un ambiente no severo, tamaño máximo del agregado 20 mm, consistencia blanda, con un asentamiento de 6 a 9 cm, medido con el cono de Abrams, premezclado en planta, según CBH 87. | 0.158 | 803.94 | 127.02
[5 empty] | Subtotal materiales: |  | 486.12
2 |  |  |  | Equipo y herramienta
mq06bhe010 |  | h |  | Camión bomba estacionado en obra, para bombeo de hormigón. | 0.007 | 1250.6 | 8.75
[5 empty] | Subtotal equipo y herramienta: |  | 8.75
3 |  |  |  | Mano de obra
mo042 |  | h |  | Maestro hormigonero. | 0.399 | 59.04 | 23.56
mo089 |  | h |  | Ayudante 1ª de hormigonero. | 0.399 | 44.11 | 17.6
[5 empty] | Subtotal mano de obra: |  | 41.16
4 |  |  |  | Herramienta menor
|  | % |  | Herramienta menor | 2 | 536.03 | 10.72
Coste de mantenimiento decenal: 27,34Bs en los primeros 10 años. |  |  |  |  | Costos directos (1+2+3+4): |  | 546.75