## Hoja 1
UVO010 | m |  | Cubremuros.
Losa prefabricada de hormigón de color blanco, para cubrición de muros, en piezas de 50x50x5 cm.
Código |  | Unidad |  | Descripción | Cantidad | Precio unitario | Precio parcial
1 |  |  |  | Materiales
mt08aaa010a |  | m³ |  | Agua. | 0.006 | 11.61 | 0.07
mt01arg005a |  | t |  | Arena de cantera, para mortero preparado en obra. | 0.017 | 157.46 | 2.68
mt08cem000j |  | kg |  | Cemento gris en sacos. | 4.275 | 1.21 | 5.17
mt08adt010 |  | kg |  | Aditivo hidrófugo para impermeabilización de morteros u hormigones. | 0.086 | 9.29 | 0.8
mt20cho010p |  | m |  | Losa prefabricada de hormigón de color blanco, para cubrición de muros, en piezas de 50x50x5 cm, con goterón. | 1.1 | 213.7 | 235.07
mt09mcr235 |  | kg |  | Mortero de juntas para prefabricados de hormigón y piedra artificial, compuesto de cemento, agregados, pigmentos y aditivos especiales. | 0.124 | 18.5 | 2.29
mt28pcs010a |  | l |  | Protector hidrófugo en base acuosa, incoloro, autolimpiable, repelente del agua y la suciedad, para tratamiento superficial hidrofugante, para aplicar con brocha sobre superficies de piedra natural o piedra artificial. | 0.3 | 81.41 | 24.42
[5 empty] | Subtotal materiales: |  | 270.5
2 |  |  |  | Equipo y herramienta
mq06hor010 |  | h |  | Hormigonera eléctrica con una capacidad de amasado de 160 l. | 0.009 | 22.66 | 0.2
[5 empty] | Subtotal equipo y herramienta: |  | 0.2
3 |  |  |  | Mano de obra
mo041 |  | h |  | Especialista de construcción de obra civil. | 0.425 | 56.74 | 24.11
mo087 |  | h |  | Ayudante 1ª de construcción de obra civil. | 0.535 | 42.41 | 22.69
[5 empty] | Subtotal mano de obra: |  | 46.8
4 |  |  |  | Herramienta menor
|  | % |  | Herramienta menor | 2 | 317.5 | 6.35
Coste de mantenimiento decenal: 22,67Bs en los primeros 10 años. |  |  |  |  | Costos directos (1+2+3+4): |  | 323.85