## Hoja 1
UVO020 | Ud |  | Cubrepilastras.
Pieza prefabricada de hormigón, de color blanco, para cubrición de pilastra, de 40x40x6 cm.
Código |  | Unidad |  | Descripción | Cantidad | Precio unitario | Precio parcial
1 |  |  |  | Materiales
mt08aaa010a |  | m³ |  | Agua. | 0.006 | 11.61 | 0.07
mt01arg005a |  | t |  | Arena de cantera, para mortero preparado en obra. | 0.005 | 157.46 | 0.79
mt08cem000j |  | kg |  | Cemento gris en sacos. | 1.197 | 1.21 | 1.45
mt08adt010 |  | kg |  | Aditivo hidrófugo para impermeabilización de morteros u hormigones. | 0.024 | 9.29 | 0.22
mt20cho020fa |  | Ud |  | Pieza prefabricada de hormigón, de color blanco, para cubrición de pilastra, de 40x40x6 cm, con goterón. | 1 | 84.4 | 84.4
mt09mcr235 |  | kg |  | Mortero de juntas para prefabricados de hormigón y piedra artificial, compuesto de cemento, agregados, pigmentos y aditivos especiales. | 0.08 | 18.5 | 1.48
mt28pcs010a |  | l |  | Protector hidrófugo en base acuosa, incoloro, autolimpiable, repelente del agua y la suciedad, para tratamiento superficial hidrofugante, para aplicar con brocha sobre superficies de piedra natural o piedra artificial. | 0.128 | 81.41 | 10.42
[5 empty] | Subtotal materiales: |  | 98.83
2 |  |  |  | Equipo y herramienta
mq06hor010 |  | h |  | Hormigonera eléctrica con una capacidad de amasado de 160 l. | 0.006 | 22.66 | 0.14
[5 empty] | Subtotal equipo y herramienta: |  | 0.14
3 |  |  |  | Mano de obra
mo041 |  | h |  | Especialista de construcción de obra civil. | 0.157 | 56.74 | 8.91
mo087 |  | h |  | Ayudante 1ª de construcción de obra civil. | 0.188 | 42.41 | 7.97
[5 empty] | Subtotal mano de obra: |  | 16.88
4 |  |  |  | Herramienta menor
|  | % |  | Herramienta menor | 2 | 115.85 | 2.32
Coste de mantenimiento decenal: 8,27Bs en los primeros 10 años. |  |  |  |  | Costos directos (1+2+3+4): |  | 118.17