## Hoja 1
UVO020 | Ud |  | Cubrepilastras.
Pieza prefabricada de hormigón, cara superior con punta de diamante, de color blanco, para cubrición de pilastra, de 38x38x5,5 cm.
Código |  | Unidad |  | Descripción | Cantidad | Precio unitario | Precio parcial
1 |  |  |  | Materiales
mt08aaa010a |  | m³ |  | Agua. | 0.006 | 11.61 | 0.07
mt01arg005a |  | t |  | Arena de cantera, para mortero preparado en obra. | 0.004 | 157.46 | 0.63
mt08cem000j |  | kg |  | Cemento gris en sacos. | 1.066 | 1.21 | 1.29
mt08adt010 |  | kg |  | Aditivo hidrófugo para impermeabilización de morteros u hormigones. | 0.021 | 9.29 | 0.2
mt20cho020zb |  | Ud |  | Pieza prefabricada de hormigón, cara superior con punta de diamante, de color blanco, para cubrición de pilastra, de 38x38x5,5 cm, con goterón. | 1 | 99.09 | 99.09
mt09mcr235 |  | kg |  | Mortero de juntas para prefabricados de hormigón y piedra artificial, compuesto de cemento, agregados, pigmentos y aditivos especiales. | 0.076 | 18.5 | 1.41
mt28pcs010a |  | l |  | Protector hidrófugo en base acuosa, incoloro, autolimpiable, repelente del agua y la suciedad, para tratamiento superficial hidrofugante, para aplicar con brocha sobre superficies de piedra natural o piedra artificial. | 0.114 | 81.41 | 9.28
[5 empty] | Subtotal materiales: |  | 111.97
2 |  |  |  | Equipo y herramienta
mq06hor010 |  | h |  | Hormigonera eléctrica con una capacidad de amasado de 160 l. | 0.006 | 22.66 | 0.14
[5 empty] | Subtotal equipo y herramienta: |  | 0.14
3 |  |  |  | Mano de obra
mo041 |  | h |  | Especialista de construcción de obra civil. | 0.143 | 56.74 | 8.11
mo087 |  | h |  | Ayudante 1ª de construcción de obra civil. | 0.171 | 42.41 | 7.25
[5 empty] | Subtotal mano de obra: |  | 15.36
4 |  |  |  | Herramienta menor
|  | % |  | Herramienta menor | 2 | 127.47 | 2.55
Coste de mantenimiento decenal: 9,10Bs en los primeros 10 años. |  |  |  |  | Costos directos (1+2+3+4): |  | 130.02