## Hoja 1
UVO030 | Ud |  | Ornamentos.
Pieza prefabricada de hormigón de color beige, para remate decorativo de pilastra, con forma de esfera, base de 22,5 cm de diámetro, diámetro de la esfera 22 cm y altura 31 cm.
Código |  | Unidad |  | Descripción | Cantidad | Precio unitario | Precio parcial
1 |  |  |  | Materiales
mt08aaa010a |  | m³ |  | Agua. | 0.006 | 11.61 | 0.07
mt01arg005a |  | t |  | Arena de cantera, para mortero preparado en obra. | 0.002 | 157.46 | 0.31
mt08cem000j |  | kg |  | Cemento gris en sacos. | 0.481 | 1.21 | 0.58
mt08adt010 |  | kg |  | Aditivo hidrófugo para impermeabilización de morteros u hormigones. | 0.01 | 9.29 | 0.09
mt20cho030k |  | Ud |  | Pieza prefabricada de hormigón de color beige, para remate decorativo de pilastra, con forma de esfera, base de 22,5 cm de diámetro, diámetro de la esfera 22 cm y altura 31 cm. | 1 | 231.69 | 231.69
mt09mcr235 |  | kg |  | Mortero de juntas para prefabricados de hormigón y piedra artificial, compuesto de cemento, agregados, pigmentos y aditivos especiales. | 0.045 | 18.5 | 0.83
mt28pcs010a |  | l |  | Protector hidrófugo en base acuosa, incoloro, autolimpiable, repelente del agua y la suciedad, para tratamiento superficial hidrofugante, para aplicar con brocha sobre superficies de piedra natural o piedra artificial. | 0.165 | 81.41 | 13.43
[5 empty] | Subtotal materiales: |  | 247
2 |  |  |  | Equipo y herramienta
mq06hor010 |  | h |  | Hormigonera eléctrica con una capacidad de amasado de 160 l. | 0.006 | 22.66 | 0.14
[5 empty] | Subtotal equipo y herramienta: |  | 0.14
3 |  |  |  | Mano de obra
mo041 |  | h |  | Especialista de construcción de obra civil. | 0.099 | 56.74 | 5.62
mo087 |  | h |  | Ayudante 1ª de construcción de obra civil. | 0.111 | 42.41 | 4.71
[5 empty] | Subtotal mano de obra: |  | 10.33
4 |  |  |  | Herramienta menor
|  | % |  | Herramienta menor | 2 | 257.47 | 5.15
Coste de mantenimiento decenal: 18,38Bs en los primeros 10 años. |  |  |  |  | Costos directos (1+2+3+4): |  | 262.62