## Hoja 1
UVT020 | m |  | Vallado de parcela, de malla.
Vallado de parcela formado por paneles de malla, de 50x50 mm de paso de malla y 4 mm de diámetro, acabado galvanizado, con bastidor de perfil hueco de acero galvanizado de sección 20x20x1,5 mm y postes de perfil hueco de acero galvanizado, de sección cuadrada 40x40x1,5 mm y 1 m de altura, separados 2 m entre sí y empotrados en muros de mampostería u hormigón. Incluso mortero de cemento para recibido de los postes y accesorios para la fijación de los paneles de malla a los postes metálicos. El precio no incluye el muro.
Código |  | Unidad |  | Descripción | Cantidad | Precio unitario | Precio parcial
1 |  |  |  | Materiales
mt52vse010a |  | m² |  | Panel de malla, de 50x50 mm de paso de malla y 4 mm de diámetro, acabado galvanizado. | 1 | 79.58 | 79.58
mt52vpm020a |  | Ud |  | Poste de perfil hueco de acero galvanizado, de sección cuadrada 40x40x1,5 mm y 1 m de altura. | 0.55 | 44.82 | 24.65
mt52vpm010a |  | m |  | Perfil hueco de acero galvanizado, de sección cuadrada 20x20x1,5 mm. | 3 | 21.01 | 63.03
mt52vpm051 |  | Ud |  | Accesorios para la fijación de los paneles de malla a los postes metálicos. | 1 | 22.74 | 22.74
mt08aaa010a |  | m³ |  | Agua. | 0.006 | 11.61 | 0.07
mt01arg005a |  | t |  | Arena de cantera, para mortero preparado en obra. | 0.015 | 157.46 | 2.36
mt08cem000j |  | kg |  | Cemento gris en sacos. | 3.8 | 1.21 | 4.6
mt08adt010 |  | kg |  | Aditivo hidrófugo para impermeabilización de morteros u hormigones. | 0.076 | 9.29 | 0.71
[5 empty] | Subtotal materiales: |  | 197.74
2 |  |  |  | Mano de obra
mo087 |  | h |  | Ayudante 1ª de construcción de obra civil. | 0.122 | 42.41 | 5.17
mo018 |  | h |  | Especialista cerrajero. | 0.367 | 57.48 | 21.1
mo059 |  | h |  | Ayudante 1ª cerrajero. | 0.367 | 42.49 | 15.59
[5 empty] | Subtotal mano de obra: |  | 41.86
3 |  |  |  | Herramienta menor
|  | % |  | Herramienta menor | 3 | 239.6 | 7.19
Coste de mantenimiento decenal: 41,95Bs en los primeros 10 años. |  |  |  |  | Costos directos (1+2+3): |  | 246.79