## Hoja 1
YCB060 | m |  | Tope para protección de camiones durante la descarga en bordes de excavación.
Protección frente a la caída de camiones en bordes de excavación, durante los trabajos de descarga directa de hormigón o materiales de relleno, formada por tope compuesto por 2 tablones de madera de pino de 25x7,5 cm, amortizables en 4 usos y perfiles de acero, laminado en caliente, con capa de imprimación anticorrosiva, de 1 m de longitud, hincados en el terreno cada 2,0 m, amortizables en 150 usos. Incluso elementos de acero para el ensamble de los tablones.
Código |  | Unidad |  | Descripción | Cantidad | Precio unitario | Precio parcial
1 |  |  |  | Materiales
mt50spa050o |  | m³ |  | Tablón de madera de pino, dimensiones 25x7,5 cm. | 0.009 | 3309.88 | 29.79
mt07emr511a |  | kg |  | Herrajes de acero galvanizado tipo DX51D+Z275N y tornillos rosca-metal de acero cincado, para ensamble de estructuras de madera, para clases de servicio 1 y 2. | 0.5 | 89.7 | 44.85
mt07ala000ha |  | kg |  | Acero laminado A 572 Grado 42, en perfiles laminados en caliente, según ASTM A 572, piezas simples, para aplicaciones estructurales, acabado con imprimación antioxidante. Trabajado y montado en taller, para colocar en obra. | 0.182 | 14.02 | 2.55
mt27pfi010 |  | l |  | Imprimación de secado rápido, formulada con resinas alquídicas modificadas y fosfato de zinc. | 0.003 | 44.12 | 0.13
[5 empty] | Subtotal materiales: |  | 77.32
2 |  |  |  | Mano de obra
mo119 |  | h |  | Oficial 1ª Seguridad y Salud. | 0.127 | 56.74 | 7.21
mo120 |  | h |  | Peón Seguridad y Salud. | 0.127 | 40.86 | 5.19
[5 empty] | Subtotal mano de obra: |  | 12.4
3 |  |  |  | Herramienta menor
|  | % |  | Herramienta menor | 2 | 89.72 | 1.79
[5 empty] | Costos directos (1+2+3): |  | 91.51