## Hoja 1
YCH020 | m² |  | Red horizontal de protección de pequeño hueco de losa.
Red de protección de poliamida de alta tenacidad, color blanco, de 80x80 mm de paso, con cuerda de red de calibre 4 mm y cuerda perimetral de poliamida de 12 mm de calibre anudada a la red, para cubrir huecos horizontales de superficie comprendida entre 15 y 35 m² en losas, anclada a la losa cada 50 cm con ganchos metálicos.
Código |  | Unidad |  | Descripción | Cantidad | Precio unitario | Precio parcial
1 |  |  |  | Materiales
mt50sph040c |  | m² |  | Red horizontal de protección, para pequeños huecos de losa, de malla de poliamida de alta tenacidad, color blanco, de 80x80 mm de paso. Cuerda de red de calibre 4 mm y cuerda perimetral de poliamida de 12 mm de calibre anudada a la red. | 1.05 | 14.65 | 15.38
mt50spr020a |  | Ud |  | Gancho metálico, D=12 mm, para montaje de red horizontal. | 1.99 | 11.39 | 22.67
[5 empty] | Subtotal materiales: |  | 38.05
2 |  |  |  | Mano de obra
mo119 |  | h |  | Oficial 1ª Seguridad y Salud. | 0.127 | 56.74 | 7.21
mo120 |  | h |  | Peón Seguridad y Salud. | 0.127 | 40.86 | 5.19
[5 empty] | Subtotal mano de obra: |  | 12.4
3 |  |  |  | Herramienta menor
|  | % |  | Herramienta menor | 2 | 50.45 | 1.01
[5 empty] | Costos directos (1+2+3): |  | 51.46