## Hoja 1
YCS030 | Ud |  | Toma de tierra independiente para instalación provisional de obra.
Toma de tierra independiente, para instalación provisional de obra, compuesta por pica de acero cobreado de 2 m de longitud, hincada en el terreno, conectada a puente para comprobación, dentro de una cámara de inspección de polipropileno de 30x30 cm, previa excavación con medios mecánicos y posterior relleno del trasdós con material granular. Incluso grapa abarcón para la conexión del electrodo con la línea de enlace y aditivos para disminuir la resistividad del terreno.
Código |  | Unidad |  | Descripción | Cantidad | Precio unitario | Precio parcial
1 |  |  |  | Materiales
mt35tte010b |  | Ud |  | Electrodo para red de toma de tierra cobreado con 300 µm, fabricado en acero, de 15 mm de diámetro y 2 m de longitud. | 1 | 158.14 | 158.14
mt35ttc010b |  | m |  | Conductor de cobre desnudo, de 35 mm². | 0.25 | 24.69 | 6.17
mt35tta040 |  | Ud |  | Grapa abarcón para conexión de pica. | 1 | 8.79 | 8.79
mt35tta010 |  | Ud |  | Cámara de inspección de polipropileno para toma de tierra, de 300x300 mm, con tapa de registro. | 1 | 650.15 | 650.15
mt35tta030 |  | Ud |  | Puente para comprobación de puesta a tierra de la instalación eléctrica. | 1 | 404.15 | 404.15
mt35tta060 |  | Ud |  | Saco de 5 kg de sales minerales para la mejora de la conductividad de puestas a tierra. | 0.333 | 30.75 | 10.24
mt35www020 |  | Ud |  | Material auxiliar para instalaciones de toma de tierra. | 1 | 10.1 | 10.1
[5 empty] | Subtotal materiales: |  | 1247.74
2 |  |  |  | Equipo y herramienta
mq01ret020b |  | h |  | Retrocargadora sobre neumáticos, de 70 kW. | 0.003 | 268.66 | 0.81
[5 empty] | Subtotal equipo y herramienta: |  | 0.81
3 |  |  |  | Mano de obra
mo119 |  | h |  | Oficial 1ª Seguridad y Salud. | 0.318 | 56.74 | 18.04
mo120 |  | h |  | Peón Seguridad y Salud. | 0.332 | 40.86 | 13.57
[5 empty] | Subtotal mano de obra: |  | 31.61
4 |  |  |  | Herramienta menor
|  | % |  | Herramienta menor | 2 | 1280.16 | 25.6
[5 empty] | Costos directos (1+2+3+4): |  | 1305.76