## Hoja 1
YSB050 | m |  | Cinta bicolor.
Cinta reflectante para balizamiento, de material plástico, de 10 cm de anchura, impresa por ambas caras en franjas de color amarillo y negro.
Código |  | Unidad |  | Descripción | Cantidad | Precio unitario | Precio parcial
1 |  |  |  | Materiales
mt50bal010h |  | m |  | Cinta reflectante para balizamiento, de material plástico, de 10 cm de anchura y 0,1 mm de espesor, impresa por ambas caras en franjas de color amarillo y negro. | 1.1 | 2.17 | 2.39
[5 empty] | Subtotal materiales: |  | 2.39
2 |  |  |  | Mano de obra
mo120 |  | h |  | Peón Seguridad y Salud. | 0.083 | 40.86 | 3.39
[5 empty] | Subtotal mano de obra: |  | 3.39
3 |  |  |  | Herramienta menor
|  | % |  | Herramienta menor | 2 | 5.78 | 0.12
[5 empty] | Costos directos (1+2+3): |  | 5.9