## Hoja 1
YSB050 | m |  | Cinta bicolor.
Cinta adhesiva y reflectante para balizamiento, de material plástico, de 10 cm de anchura, impresa en franjas de color rojo y blanco.
Código |  | Unidad |  | Descripción | Cantidad | Precio unitario | Precio parcial
1 |  |  |  | Materiales
mt50bal010k |  | m |  | Cinta adhesiva y reflectante para balizamiento, de material plástico, de 10 cm de anchura y 0,1 mm de espesor, impresa en franjas de color rojo y blanco. | 1.05 | 33.42 | 35.09
[5 empty] | Subtotal materiales: |  | 35.09
2 |  |  |  | Mano de obra
mo120 |  | h |  | Peón Seguridad y Salud. | 0.064 | 40.86 | 2.62
[5 empty] | Subtotal mano de obra: |  | 2.62
3 |  |  |  | Herramienta menor
|  | % |  | Herramienta menor | 2 | 37.71 | 0.75
[5 empty] | Costos directos (1+2+3): |  | 38.46