## Hoja 1
YSB020 | Ud |  | Barrera de seguridad.
Barrera de seguridad portátil tipo New Jersey de polietileno de alta densidad, de 1,20x0,60x0,40 m, con capacidad de lastrado de 150 l, color rojo o blanco, amortizable en 20 usos.
Código |  | Unidad |  | Descripción | Cantidad | Precio unitario | Precio parcial
1 |  |  |  | Materiales
mt50bal050a |  | Ud |  | Barrera de seguridad portátil tipo New Jersey de polietileno de alta densidad, de 1,20x0,60x0,40 m, con capacidad de lastrado de 150 l, color rojo o blanco. | 0.05 | 1356.51 | 67.83
mt08aaa010a |  | m³ |  | Agua. | 0.08 | 11.61 | 0.93
[5 empty] | Subtotal materiales: |  | 68.76
2 |  |  |  | Mano de obra
mo119 |  | h |  | Oficial 1ª Seguridad y Salud. | 0.064 | 56.74 | 3.63
mo120 |  | h |  | Peón Seguridad y Salud. | 0.766 | 40.86 | 31.3
[5 empty] | Subtotal mano de obra: |  | 34.93
3 |  |  |  | Herramienta menor
|  | % |  | Herramienta menor | 2 | 103.69 | 2.07
[5 empty] | Costos directos (1+2+3): |  | 105.76