## Hoja 1
NID040 | m² |  | Impermeabilización de jardinera. Sistema "REVESTECH".
Impermeabilización de jardinera. Sistema "REVESTECH", formado por lámina impermeabilizante flexible tipo EVAC, Dry80 30 "REVESTECH", compuesta de una doble hoja de poliolefina termoplástica con acetato de vinil etileno, con ambas caras revestidas de fibras de poliéster no tejidas, de 0,8 mm de espesor y 625 g/m², fijada al soporte con adhesivo cementoso mejorado, C2, extendido con llana dentada, preparada para recibir el revestimiento. Incluso sellado de juntas con adhesivo Seal Plus y complementos de refuerzo en tratamiento de puntos singulares mediante el uso de piezas especiales "REVESTECH" para la resolución de ángulos internos Dry Cornerin. El precio no incluye el revestimiento.
Código |  | Unidad |  | Descripción | Cantidad | Precio unitario | Precio parcial
1 |  |  |  | Materiales
mt09mcr021m |  | kg |  | Adhesivo cementoso mejorado, C2, color gris. | 0.6 | 3.09 | 1.85
mt15rev010F |  | m² |  | Lámina impermeabilizante flexible tipo EVAC, Dry80 30 "REVESTECH", compuesta de una doble hoja de poliolefina termoplástica con acetato de vinil etileno, con ambas caras revestidas de fibras de poliéster no tejidas, de 0,8 mm de espesor y 625 g/m², suministrada en rollos de 1,5 m de anchura y 30 m de longitud. | 1.1 | 133.96 | 147.36
mt15rev170c |  | kg |  | Adhesivo a base de poliuretano, Seal Plus "REVESTECH", color marrón, para el sellado de juntas. | 0.04 | 169.45 | 6.78
mt15rev055b |  | Ud |  | Complemento para refuerzo de puntos singulares en tratamientos impermeabilizantes mediante piezas para la resolución de ángulos internos, Dry Cornerin "REVESTECH". | 0.02 | 71.79 | 1.44
[5 empty] | Subtotal materiales: |  | 157.43
2 |  |  |  | Mano de obra
mo029 |  | h |  | Especialista aplicador de láminas impermeabilizantes. | 0.133 | 57.16 | 7.6
mo067 |  | h |  | Ayudante 1ª aplicador de láminas impermeabilizantes. | 0.133 | 42.73 | 5.68
[5 empty] | Subtotal mano de obra: |  | 13.28
3 |  |  |  | Herramienta menor
|  | % |  | Herramienta menor | 2 | 170.71 | 3.41
Coste de mantenimiento decenal: 4,53Bs en los primeros 10 años. |  |  |  |  | Costos directos (1+2+3): |  | 174.12