## Hoja 1
TPH040 | Ud |  | Bolardo fijo, de hierro.
Bolardo fijo cilíndrico, de 70 cm de altura y 20 cm de diámetro, de hierro con imprimación epoxi y pintura de poliéster en polvo color negro forja, fijado a una superficie soporte con mortero cementoso de fraguado rápido, Webertec Trafic "WEBER", color negro, compuesto de cemento, humo de sílice, fibras de acero, aditivos especiales y agregados seleccionados, con una resistencia a compresión a 28 días mayor o igual a 30 N/mm², y elementos de anclaje. El precio no incluye la superficie soporte.
Código |  | Unidad |  | Descripción | Cantidad | Precio unitario | Precio parcial
1 |  |  |  | Materiales
mt52mug300i |  | Ud |  | Bolardo fijo cilíndrico, de 70 cm de altura y 20 cm de diámetro, de hierro con imprimación epoxi y pintura de poliéster en polvo color negro forja, incluso pernos de anclaje. | 1 | 2455.33 | 2455.33
mt09moc140a |  | kg |  | Mortero cementoso de fraguado rápido, Webertec Trafic "WEBER", color negro, compuesto de cemento, humo de sílice, fibras de acero, aditivos especiales y agregados seleccionados, con una resistencia a compresión a 28 días mayor o igual a 30 N/mm², para la reparación de pisos de hormigón en áreas de tráfico rodado. | 0.2 | 11.73 | 2.35
[5 empty] | Subtotal materiales: |  | 2457.68
2 |  |  |  | Mano de obra
mo041 |  | h |  | Especialista de construcción de obra civil. | 0.485 | 57.16 | 27.72
mo087 |  | h |  | Ayudante 1ª de construcción de obra civil. | 0.485 | 42.73 | 20.72
[5 empty] | Subtotal mano de obra: |  | 48.44
3 |  |  |  | Herramienta menor
|  | % |  | Herramienta menor | 2 | 2506.12 | 50.12
Coste de mantenimiento decenal: 1.124,75Bs en los primeros 10 años. |  |  |  |  | Costos directos (1+2+3): |  | 2556.24