## Hoja 1
FBY010 | m² |  | Muro divisorio de placas de yeso laminado.
Muro divisorio sencillo (15+48+15)/400 (48) (con una placa tipo normal en cada cara, de 15 mm de espesor cada placa), de 78 mm de espesor total, con nivel de calidad del acabado estándar (Q2), formado por una estructura simple de perfiles de plancha de acero galvanizado de 48 mm de anchura, a base de montantes (elementos verticales) separados 400 mm entre sí, con disposición normal "N" y canales (elementos horizontales), a la que se atornillan dos placas en total (una placa tipo normal en cada cara, de 15 mm de espesor cada placa). Incluso banda acústica de dilatación autoadhesiva; fijaciones para el anclaje de canales y montantes metálicos; tornillería para la fijación de las placas; cinta de papel con refuerzo metálico y pasta y cinta para el tratamiento de juntas. El precio incluye la resolución de encuentros y puntos singulares, pero no incluye el aislamiento a colocar entre los montantes.
Código |  | Unidad |  | Descripción | Cantidad | Precio unitario | Precio parcial
1 |  |  |  | Materiales
mt12psg041b |  | m |  | Banda autoadhesiva desolidarizante de espuma de poliuretano de celdas cerradas, de 3,2 mm de espesor y 50 mm de anchura, resistencia térmica 0,10 m²K/W, conductividad térmica 0,032 W/(mK). | 1.2 | 2.19 | 2.63
mt12psg070c |  | m |  | Canal de perfil de acero galvanizado de 48 mm de anchura. | 0.7 | 12.02 | 8.41
mt12psg060c |  | m |  | Montante de perfil de acero galvanizado de 48 mm de anchura. | 2.75 | 14.51 | 39.9
mt12psg010b |  | m² |  | Placa de yeso laminado A / - 1200 / longitud / 15 / con los bordes longitudinales afinados. | 2.1 | 43.79 | 91.96
mt12psg081c |  | Ud |  | Tornillo autoperforante 3,5x25 mm. | 38 | 0.08 | 3.04
mt12psg220 |  | Ud |  | Fijación compuesta por taco y tornillo 5x27. | 1.6 | 0.59 | 0.94
mt12psg035a |  | kg |  | Pasta de agarre. | 0.1 | 3.99 | 0.4
mt12psg030a |  | kg |  | Pasta de juntas. | 0.6 | 8.27 | 4.96
mt12psg040a |  | m |  | Cinta microperforada de papel. | 3.2 | 0.39 | 1.25
mt12psg040b |  | m |  | Cinta de papel con refuerzo metálico. | 0.3 | 3.9 | 1.17
[5 empty] | Subtotal materiales: |  | 154.66
2 |  |  |  | Mano de obra
mo053 |  | h |  | Especialista en montaje de mamparas y sistemas de placas. | 0.326 | 61.32 | 19.99
mo100 |  | h |  | Ayudante 1ª en montaje de mamparas y sistemas de placas. | 0.326 | 44.6 | 14.54
[5 empty] | Subtotal mano de obra: |  | 34.53
3 |  |  |  | Herramienta menor
|  | % |  | Herramienta menor | 2 | 189.19 | 3.78
Coste de mantenimiento decenal: 9,65Bs en los primeros 10 años. |  |  |  |  | Costos directos (1+2+3): |  | 192.97