## Hoja 1
EMF010 | m² | Losa de viguetas de madera y encofrado "NERVOMETAL".
Losa tradicional con un intereje de 50 cm, compuesto por viguetas de madera aserrada de pino, de 70x70 mm de sección, con acabado cepillado, colocadas mediante apoyo sobre elemento estructural; encofrado de plancha de acero laminado en frío "NERVOMETAL" de 0,5 mm de espesor; acero AH 500, cuantía 1,1 kg/m², en capa de compresión de 4 cm de espesor de hormigón liviano HL-25/B/10/XC2, densidad entre 1200 y 1500 kg/m³, (cantidad mínima de cemento 275 kg/m³), premezclado en planta, y vaciado con grúa; apuntalamiento y desapuntalamiento de las viguetas. Incluso lámina de polietileno para la protección de las viguetas, alambre de atar, separadores, elementos de atado de viguetas y vigas de borde perimetrales de planta y huecos.
Código |  | Unidad | Descripción | Cantidad | Precio unitario | Precio parcial
1 |  |  | Materiales
mt50spa052b |  | m | Tablón de madera de pino, de 20x7,2 cm. | 0.04 | 47.89 | 1.92
mt50spa101 |  | kg | Clavos de acero. | 0.045 | 14.18 | 0.64
mt50spa081a |  | Ud | Puntal metálico telescópico, de hasta 3 m de altura. | 0.013 | 145.86 | 1.9
mt07mee101dd |  | m³ | Madera aserrada de pino para viguetas, de hasta 5 m de longitud, de 70x70 mm de sección, con acabado cepillado. | 0.01 | 4327.97 | 43.28
mt32war020 |  | m² | Lámina de polietileno transparente, de 0,2 mm de espesor. | 1 | 1.51 | 1.51
mt08efb010b |  | m² | Chapa de acero laminado en frío, "NERVOMETAL", acabado cincado, de 0,5 mm de espesor. | 1.1 | 36.21 | 39.83
mt07emr111b |  | Ud | Clavo, de 4 mm de diámetro y 50 mm de longitud, de acero galvanizado de alta adherencia. | 4 | 0.74 | 2.96
mt07aco020m |  | Ud | Separador homologado para malla. | 1 | 0.69 | 0.69
mt07aco120b |  | kg | Acero en barras corrugadas CA-50 (fy=500 MPa), equivalente a AH 500 según CBH 87, de varios diámetros. | 1.1 | 8.83 | 9.71
mt08var050 |  | kg | Alambre galvanizado para atar, de 1,30 mm de diámetro. | 0.013 | 11.68 | 0.15
mt10hes050psa |  | m³ | Hormigón liviano HLA-25/B/10/XC2, de entre 1200 y 1500 kg/m³ de densidad, cantidad mínima de cemento 275 kg/m³, premezclado en planta. | 0.042 | 1287.34 | 54.07
|  |  |  | Subtotal materiales: |  | 156.66
2 |  |  | Mano de obra
mo048 |  | h | Especialista en montaje de estructura de madera. | 0.14 | 59.49 | 8.33
mo095 |  | h | Ayudante 1ª en montaje de estructura de madera. | 0.104 | 44.44 | 4.62
mo044 |  | h | Encofrador. | 0.136 | 59.49 | 8.09
mo091 |  | h | Ayudante 1ª de encofrador. | 0.136 | 44.44 | 6.04
mo043 |  | h | Armador. | 0.018 | 59.49 | 1.07
mo090 |  | h | Ayudante 1ª de armador. | 0.015 | 44.44 | 0.67
mo045 |  | h | Maestro hormigonero especialista en el vaciado y colocado del hormigón. | 0.282 | 59.49 | 16.78
mo092 |  | h | Ayudante 1ª de hormigonero especialista en el vaciado y colocado del hormigón. | 0.318 | 44.44 | 14.13
|  |  |  | Subtotal mano de obra: |  | 59.73
3 |  |  | Herramienta menor
|  | % | Herramienta menor | 2 | 216.39 | 4.33
Coste de mantenimiento decenal: 33,11Bs en los primeros 10 años. |  |  |  | Costos directos (1+2+3): |  | 220.72