## Hoja 1
NLF010 | m² |  | Impermeabilización líquida de remate superior de antepecho y fachada.
Impermeabilización líquida de remate superior de antepecho y fachada, con tres manos de revestimiento elástico impermeabilizante Weberdry Easy Roof "WEBER", color gris, compuesto de polímeros sintéticos en dispersión, cargas y pigmentos minerales y fibras, 2,25 kg/m². El precio no incluye el elemento de protección.
Código |  | Unidad |  | Descripción | Cantidad | Precio unitario | Precio parcial
1 |  |  |  | Materiales
mt28mic030k |  | kg |  | Revestimiento elástico impermeabilizante Weberdry Easy Roof "WEBER", color gris, compuesto de polímeros sintéticos en dispersión, cargas y pigmentos minerales y fibras. | 2.25 | 64.69 | 145.55
[5 empty] | Subtotal materiales: |  | 145.55
2 |  |  |  | Mano de obra
mo032 |  | h |  | Especialista aplicador de productos impermeabilizantes. | 0.123 | 57.16 | 7.03
mo070 |  | h |  | Ayudante 1ª aplicador de productos impermeabilizantes. | 0.123 | 42.73 | 5.26
[5 empty] | Subtotal mano de obra: |  | 12.29
3 |  |  |  | Herramienta menor
|  | % |  | Herramienta menor | 2 | 157.84 | 3.16
Coste de mantenimiento decenal: 22,54Bs en los primeros 10 años. |  |  |  |  | Costos directos (1+2+3): |  | 161