## Hoja 1
TIF010 | Ud | Farola con columna metálica.
Farola, modelo Rama Led "SANTA & COLE", de 4700 mm de altura, compuesta por columna cilíndrica de acero galvanizado pintado y 1 luminaria rectangular de aluminio anodizado, de 25 W de potencia máxima, de 1163x200x98 mm, con 24 led de 1 W. El precio no incluye la excavación.
Código |  | Unidad | Descripción | Cantidad | Precio unitario | Precio parcial
1 |  |  | Materiales
mt10hmf120df |  | m³ | Hormigón simple H21, para un ambiente no severo, tamaño máximo del agregado 20 mm, consistencia plástica, con un asentamiento de 10 a 15 cm, medido con el cono de Abrams, premezclado en planta, según CBH 87. | 0.254 | 822.05 | 208.8
mt34syc015ja |  | Ud | Farola, modelo Rama Led "SANTA & COLE", de 4700 mm de altura, compuesta por columna cilíndrica de acero galvanizado pintado, de 127 mm de diámetro y 1 luminaria rectangular de aluminio anodizado, de 25 W de potencia máxima, de 1163x200x98 mm, con óptica de alto rendimiento de tecnología led y 24 led de 1 W, clase de protección I, grado de protección IP66, incluso placa base y pernos de anclaje. | 1 | 18144 | 18144
|  |  |  | Subtotal materiales: |  | 18352.8
2 |  |  | Equipo y herramienta
mq07cce010a |  | h | Camión con cesta elevadora de brazo articulado de 16 m de altura máxima de trabajo y 260 kg de carga máxima. | 0.22 | 373.53 | 82.18
|  |  |  | Subtotal equipo y herramienta: |  | 82.18
3 |  |  | Mano de obra
mo020 |  | h | Especialista de construcción. | 0.363 | 57.16 | 20.75
mo113 |  | h | Ayudante 2ª de construcción. | 0.242 | 41.17 | 9.96
mo003 |  | h | Especialista electricista. | 0.606 | 58.74 | 35.6
mo102 |  | h | Ayudante 1ª de electricista. | 0.606 | 42.65 | 25.85
|  |  |  | Subtotal mano de obra: |  | 92.16
4 |  |  | Herramienta menor
|  | % | Herramienta menor | 2 | 18527.14 | 370.54
Coste de mantenimiento decenal: 10.015,79Bs en los primeros 10 años. |  |  |  | Costos directos (1+2+3+4): |  | 18897.68