## Hoja 1
TMB010 | Ud |  | Banco de aluminio.
Banco modelo NeoRomántico Banqueta "SANTA & COLE", de 49x43x60 cm, con asiento de perfiles de 30 mm de espesor de aluminio extrusionado acabado anodizado y cuerpo estructural de fundición de aluminio acabado granallado con protección antioxidante, fijado a una superficie soporte con elementos de anclaje. El precio no incluye la superficie soporte.
Código |  | Unidad |  | Descripción | Cantidad | Precio unitario | Precio parcial
1 |  |  |  | Materiales
mt52bsc010cc |  | Ud |  | Banco modelo NeoRomántico Banqueta "SANTA & COLE", de 49x43x60 cm, con asiento de perfiles de 30 mm de espesor de aluminio extrusionado acabado anodizado y cuerpo estructural de fundición de aluminio acabado granallado con protección antioxidante, incluso pernos de anclaje. Con certificado medioambiental Cradle to Cradle Silver 2011. | 1 | 4970.83 | 4970.83
mt09reh330 |  | kg |  | Mortero de resina epoxi con arena de sílice, de endurecimiento rápido, para relleno de anclajes. | 0.2 | 38.51 | 7.7
[5 empty] | Subtotal materiales: |  | 4978.53
2 |  |  |  | Mano de obra
mo041 |  | h |  | Especialista de construcción de obra civil. | 0.642 | 57.16 | 36.7
mo087 |  | h |  | Ayudante 1ª de construcción de obra civil. | 0.642 | 42.73 | 27.43
[5 empty] | Subtotal mano de obra: |  | 64.13
3 |  |  |  | Herramienta menor
|  | % |  | Herramienta menor | 2 | 5042.66 | 100.85
Coste de mantenimiento decenal: 3.291,85Bs en los primeros 10 años. |  |  |  |  | Costos directos (1+2+3): |  | 5143.51