## Hoja 1
TME030 | Ud |  | Papelera de polietileno.
Papelera modelo Cylindre "SANTA & COLE", de 27 cm de diámetro, 84 cm de altura y 36 litros de capacidad, con cuerpo de polietileno estriado color negro y base de hormigón, fijada a una superficie soporte con elementos de anclaje. El precio no incluye la superficie soporte.
Código |  | Unidad |  | Descripción | Cantidad | Precio unitario | Precio parcial
1 |  |  |  | Materiales
mt52psc050a |  | Ud |  | Papelera modelo Cylindre "SANTA & COLE", de 27 cm de diámetro, 84 cm de altura y 36 litros de capacidad, con cuerpo de polietileno estriado color negro y base de hormigón, incluso cubeta interior de acero galvanizado y pernos de anclaje. | 1 | 3728.12 | 3728.12
mt09reh330 |  | kg |  | Mortero de resina epoxi con arena de sílice, de endurecimiento rápido, para relleno de anclajes. | 0.2 | 38.51 | 7.7
[5 empty] | Subtotal materiales: |  | 3735.82
2 |  |  |  | Mano de obra
mo041 |  | h |  | Especialista de construcción de obra civil. | 0.339 | 57.16 | 19.38
mo087 |  | h |  | Ayudante 1ª de construcción de obra civil. | 0.339 | 42.73 | 14.49
[5 empty] | Subtotal mano de obra: |  | 33.87
3 |  |  |  | Herramienta menor
|  | % |  | Herramienta menor | 2 | 3769.69 | 75.39
Coste de mantenimiento decenal: 4.075,78Bs en los primeros 10 años. |  |  |  |  | Costos directos (1+2+3): |  | 3845.08