## Hoja 1
TMF020 | Ud |  | Fuente de acero.
Fuente modelo Caudal "SANTA & COLE", de 85 cm de altura, con cuerpo de plancha de acero cincado con protección antioxidante y pintura de color marrón, caño y pulsador de latón acabado cromado mate y rejilla y bandeja interior de acero inoxidable AISI 316L, fijada a una superficie soporte con elementos de anclaje. El precio no incluye la superficie soporte.
Código |  | Unidad |  | Descripción | Cantidad | Precio unitario | Precio parcial
1 |  |  |  | Materiales
mt52fsc020a |  | Ud |  | Fuente modelo Caudal "SANTA & COLE", de 85 cm de altura, con cuerpo de plancha de acero cincado con protección antioxidante y pintura de color marrón, caño y pulsador de latón acabado cromado mate y rejilla y bandeja interior de acero inoxidable AISI 316L. Incluso placa base y pernos de anclaje. | 1 | 21649.3 | 21649.3
mt09reh330 |  | kg |  | Mortero de resina epoxi con arena de sílice, de endurecimiento rápido, para relleno de anclajes. | 0.2 | 38.51 | 7.7
[5 empty] | Subtotal materiales: |  | 21657
2 |  |  |  | Mano de obra
mo041 |  | h |  | Especialista de construcción de obra civil. | 4.846 | 57.16 | 277
mo087 |  | h |  | Ayudante 1ª de construcción de obra civil. | 4.846 | 42.73 | 207.07
[5 empty] | Subtotal mano de obra: |  | 484.07
3 |  |  |  | Herramienta menor
|  | % |  | Herramienta menor | 2 | 22141 | 442.82
Coste de mantenimiento decenal: 17.163,73Bs en los primeros 10 años. |  |  |  |  | Costos directos (1+2+3): |  | 22583.8