## Hoja 1
TMJ040 | Ud |  | Jardinera de resina fenólica.
Jardinera modelo Plaza "SANTA & COLE", de 70x70x45 cm, con paneles de resina fenólica de color marrón y estructura de perfiles de acero con protección antioxidante y pintura de color negro.
Código |  | Unidad |  | Descripción | Cantidad | Precio unitario | Precio parcial
1 |  |  |  | Materiales
mt52jsc030d |  | Ud |  | Jardinera modelo Plaza "SANTA & COLE", de 70x70x45 cm, con paneles de resina fenólica de color marrón y estructura de perfiles de acero con protección antioxidante y pintura de color negro, incluso fondo de malla metálica galvanizada en caliente y cubeta interior de fibra de vidrio. | 1 | 12296.3 | 12296.3
[5 empty] | Subtotal materiales: |  | 12296.3
2 |  |  |  | Equipo y herramienta
mq04cag010a |  | h |  | Camión con grúa de hasta 6 t. | 0.22 | 372.75 | 82.01
[5 empty] | Subtotal equipo y herramienta: |  | 82.01
3 |  |  |  | Mano de obra
mo041 |  | h |  | Especialista de construcción de obra civil. | 0.242 | 57.16 | 13.83
mo087 |  | h |  | Ayudante 1ª de construcción de obra civil. | 0.242 | 42.73 | 10.34
[5 empty] | Subtotal mano de obra: |  | 24.17
4 |  |  |  | Herramienta menor
|  | % |  | Herramienta menor | 2 | 12402.4 | 248.05
Coste de mantenimiento decenal: 13.409,52Bs en los primeros 10 años. |  |  |  |  | Costos directos (1+2+3+4): |  | 12650.5