## Hoja 1
ICA010 | Ud | Termo eléctrico.
Termo eléctrico para el servicio de A.C.S., mural vertical, resistencia blindada, capacidad 75 l, potencia 2 kW, de 758 mm de altura y 450 mm de diámetro, formado por cuba de acero vitrificado, aislamiento de espuma de poliuretano, ánodo de sacrificio de magnesio. Incluso soporte y anclajes de fijación, válvula de seguridad antirretorno, llaves de corte de esfera, latiguillos flexibles, tanto en la entrada de agua como en la salida. Totalmente montado, conexionado y probado.
Código |  | Unidad | Descripción | Cantidad | Precio unitario | Precio parcial
1 |  |  | Materiales
mt38tew021gg |  | Ud | Termo eléctrico para el servicio de A.C.S., mural vertical, resistencia blindada, capacidad 75 l, potencia 2 kW, de 758 mm de altura y 450 mm de diámetro, formado por cuba de acero vitrificado, aislamiento de espuma de poliuretano, ánodo de sacrificio de magnesio. | 1 | 1780.47 | 1780.47
mt38tew010a |  | Ud | Latiguillo flexible de 20 cm y 1/2" de diámetro. | 2 | 70.26 | 140.52
mt37sve010b |  | Ud | Válvula de esfera de latón niquelado para roscar de 1/2". | 2 | 45.54 | 91.08
mt37svs050a |  | Ud | Válvula de seguridad antirretorno, de latón cromado, con rosca de 1/2" de diámetro, tarada a 8 bar de presión, con maneta de purga. | 1 | 57.44 | 57.44
mt38www011 |  | Ud | Material auxiliar para instalaciones de A.C.S. | 1 | 12.73 | 12.73
|  |  |  | Subtotal materiales: |  | 2082.24
2 |  |  | Mano de obra
mo008 |  | h | Especialista plomero. | 0.881 | 58.74 | 51.75
mo107 |  | h | Ayudante 1ª de plomero. | 0.881 | 42.65 | 37.57
|  |  |  | Subtotal mano de obra: |  | 89.32
3 |  |  | Herramienta menor
|  | % | Herramienta menor | 2 | 2171.56 | 43.43
Coste de mantenimiento decenal: 1.683,39Bs en los primeros 10 años. |  |  |  | Costos directos (1+2+3): |  | 2214.99