## Hoja 1
ICS025 | Ud | Colector prefabricado de distribución de agua para uso doméstico.
Colector de polibutileno (PB), "SAUNIER DUVAL", conexiones principales hembra-macho de 22 mm de diámetro, con tres derivaciones de 15 mm de diámetro, alojado en caja de registro de plástico, de 315x85x315 mm.
Código |  | Unidad | Descripción | Cantidad | Precio unitario | Precio parcial
1 |  |  | Materiales
mt38acg150c |  | Ud | Caja de registro de plástico, de 315x85x315 mm, con abrazaderas de 1" y puerta, para empotrar. | 1 | 149.48 | 149.48
mt37als010z |  | Ud | Colector de polibutileno (PB), "SAUNIER DUVAL", conexiones principales hembra-macho de 22 mm de diámetro, con tres derivaciones de 15 mm de diámetro, según ISO 15876-3. | 2 | 109.73 | 219.46
mt37sve010c |  | Ud | Válvula de esfera de latón niquelado para roscar de 3/4". | 2 | 67.24 | 134.48
mt38www012 |  | Ud | Material auxiliar para instalaciones de calefacción y A.C.S. | 1 | 18.44 | 18.44
|  |  |  | Subtotal materiales: |  | 521.86
2 |  |  | Mano de obra
mo004 |  | h | Especialista instalador de sistemas de calefacción. | 0.31 | 61.32 | 19.01
mo103 |  | h | Ayudante 1ª instalador de sistemas de calefacción. | 0.31 | 44.52 | 13.8
|  |  |  | Subtotal mano de obra: |  | 32.81
3 |  |  | Herramienta menor
|  | % | Herramienta menor | 2 | 554.67 | 11.09
Coste de mantenimiento decenal: 39,60Bs en los primeros 10 años. |  |  |  | Costos directos (1+2+3): |  | 565.76