## Hoja 1
ICS050 | Ud | Interacumulador de intercambio simple, para producción de A.C.S.
Interacumulador de acero vitrificado, FE 300/3 MR, con intercambiador de un serpentín, de suelo, 300 l, eficiencia energética clase B, altura 1775 mm, diámetro 660 mm, sonda de temperatura. Incluso válvulas de corte, elementos de montaje y accesorios necesarios para su correcto funcionamiento.
Código |  | Unidad | Descripción | Cantidad | Precio unitario | Precio parcial
1 |  |  | Materiales
mt38css103b |  | Ud | Interacumulador de acero vitrificado, FE 300/3 MR, con intercambiador de un serpentín, de suelo, 300 l, eficiencia energética clase B, altura 1775 mm, diámetro 660 mm, sonda de temperatura. | 1 | 17652.8 | 17652.8
mt37svs010c |  | Ud | Válvula de seguridad, de latón, con rosca de 1/2" de diámetro, tarada a 6 bar de presión. | 1 | 40.72 | 40.72
mt38www011 |  | Ud | Material auxiliar para instalaciones de A.C.S. | 1 | 12.73 | 12.73
|  |  |  | Subtotal materiales: |  | 17706.25
2 |  |  | Mano de obra
mo004 |  | h | Especialista instalador de sistemas de calefacción. | 0.893 | 61.32 | 54.76
mo103 |  | h | Ayudante 1ª instalador de sistemas de calefacción. | 0.893 | 44.52 | 39.76
|  |  |  | Subtotal mano de obra: |  | 94.52
3 |  |  | Herramienta menor
|  | % | Herramienta menor | 2 | 17800.77 | 356.02
Coste de mantenimiento decenal: 3.812,92Bs en los primeros 10 años. |  |  |  | Costos directos (1+2+3): |  | 18156.79