## Hoja 1
IFI009 | Ud | Colector.
Colector de plástico (PPSU), en H, con entrada de 20 mm de diámetro y tres derivaciones, una de 20 mm y dos de 16 mm de diámetro.
Código |  |  | Unidad | Descripción | Cantidad | Precio unitario | Precio parcial
1 |  |  |  | Materiales
mt37alu105aa |  |  | Ud | Colector de plástico (PPSU), en H, con entrada de 20 mm de diámetro y tres derivaciones, una de 20 mm y dos de 16 mm de diámetro. | 1 | 106.98 | 106.98
mt37www010 |  |  | Ud | Material auxiliar para instalaciones de plomería. | 1 | 12.89 | 12.89
[5 empty] | Subtotal materiales: |  | 119.87
2 |  |  |  | Mano de obra
mo008 |  |  | h | Especialista plomero. | 0.118 | 58.74 | 6.93
mo107 |  |  | h | Ayudante 1ª de plomero. | 0.118 | 42.65 | 5.03
[5 empty] | Subtotal mano de obra: |  | 11.96
3 |  |  |  | Herramienta menor
|  |  | % | Herramienta menor | 2 | 131.83 | 2.64
Coste de mantenimiento decenal: 9,41Bs en los primeros 10 años. |  |  |  |  | Costos directos (1+2+3): |  | 134.47