## Hoja 1
NDN010 | m² |  | Drenaje de suelos con láminas drenantes.
Drenaje de suelos con lámina drenante de polietileno, Schlüter-TROBA-RO "SCHLÜTER-SYSTEMS", de 7 mm de espesor, colocada directamente sobre la impermeabilización.
Código |  | Unidad |  | Descripción | Cantidad | Precio unitario | Precio parcial
1 |  |  |  | Materiales
mt15res330r |  | m² |  | Lámina drenante de polietileno, Schlüter-TROBA-RO "SCHLÜTER-SYSTEMS", de 7 mm de espesor, suministrada en rollos de 20 m de longitud. | 1.05 | 156.89 | 164.73
[5 empty] | Subtotal materiales: |  | 164.73
2 |  |  |  | Mano de obra
mo029 |  | h |  | Especialista aplicador de láminas impermeabilizantes. | 0.022 | 57.16 | 1.26
mo067 |  | h |  | Ayudante 1ª aplicador de láminas impermeabilizantes. | 0.022 | 42.73 | 0.94
[5 empty] | Subtotal mano de obra: |  | 2.2
3 |  |  |  | Herramienta menor
|  | % |  | Herramienta menor | 2 | 166.93 | 3.34
Coste de mantenimiento decenal: 3,41Bs en los primeros 10 años. |  |  |  |  | Costos directos (1+2+3): |  | 170.27