## Hoja 1
REA033 | m | Remate de peldaño con revestimiento cerámico o de piedra natural, mediante perfil preformado con banda antideslizante de caucho sintético.
Remate de peldaño con revestimiento cerámico o de piedra natural, mediante perfil de aluminio anodizado, Schlüter-TREP-V 42 FG 90/300 "SCHLÜTER-SYSTEMS", de 9 mm de altura, con banda antideslizante intercambiable de caucho sintético, de 42 mm de anchura, color gris, de adherencia R-10, según DIN-EN 16165, fijado con adhesivo.
Código |  | Unidad | Descripción | Cantidad | Precio unitario | Precio parcial
1 |  |  | Materiales
mt18jrs200aa1 |  | m | Perfil de aluminio anodizado, Schlüter-TREP-V 42 FG 90/300 "SCHLÜTER-SYSTEMS", de 9 mm de altura, con banda antideslizante intercambiable de caucho sintético, de 42 mm de anchura, color gris, de adherencia R-10, según DIN-EN 16165, y perforaciones trapezoidales para su fijación, suministrado en barras de 3 m de longitud, para remate de peldaño con revestimiento cerámico o de piedra natural. | 1.05 | 258.66 | 271.59
|  |  |  | Subtotal materiales: |  | 271.59
2 |  |  | Mano de obra
mo023 |  | h | Especialista colocador de pisos. | 0.055 | 59.67 | 3.28
|  |  |  | Subtotal mano de obra: |  | 3.28
3 |  |  | Herramienta menor
|  | % | Herramienta menor | 2 | 274.87 | 5.5
Coste de mantenimiento decenal: 47,66Bs en los primeros 10 años. |  |  |  | Costos directos (1+2+3): |  | 280.37